## 询价单
南通大学启东校区公寓消防疏散门改造项目
采购人发出询价时间： |  | 2024-05-09 |  |  |  | 供应商全称(公章)
采购人全称(公章) |  | 南通大学杏林学院
采购人详细地址 |  | 启东市高新区南海路1号 |  |  |  | 供应商详细地址
经办人 |  | 聂老师 | 联系电话 | 15062768136 |  | 联系人、联系电话
序号 | 设备名称 | 规格、型号及主要性能 |  |  | 数量 | 响应规格、型号及主要性能 | 总价 | 质保期
1 | 南通大学启东校区公寓消防疏散门改造项目 | 详见附件 |  |  | 详见附件
| 其他要求 | 1.只接收纸质响应文件；不接受电话、传真及电子等邮件投标。 2.付款方式：验收合格且后一次性支付合同全额价格； 3.本项目单价最高限价：94000元（包含人工、材料、税金等所有费用）； 4.本次采购采用总报价（含税）最低价者为中标人； 6.工程期限：公示结束后10天内完成，每延期一天扣除300元。 |  |  |  | 报价（含税）：人民币（大写） | 元
递交响应文件时间 |  | 2024年5月13日上午9:15-9:45之间送至南通大学启东园校区西门南传达室，逾期无效。 |  |  |  | 需开具普通发票
本部分为采购人填写 | [5 empty] | 本部分为供货商填写
注意事项 一.供应商报价必须完整填写询价单，响应文件按格式要求填写、签字盖章； 二.响应文件包含但不限于以下内容：询价单，公司营业执照（具有与本工程相关的经营范围）、售后服务承诺（工期、售后响应、安全）等。

## 报价清单
南通大学启东校区学生公寓消防疏散门改造项目配置清单
序号 | 名称 | 数量 | 单位 | 参数 | 单价（元） | 合计（元） | 备注
1 | 开关量烟感 | 35 | 台 | 报警音量：≥80dB@3m(A计权)； 报警方式：声、光报警； 报警输出：开关量输出(常开，触点容量：30VDC/0.5A)； 消音功能：支持； 主电电压：DC9–30V； 工作温度：–10℃～+55℃； 工作湿度：≤95%RH（无凝结）
2 | 单门双向门禁控制器 | 35 | 台 | 处理器：高性能嵌入式处理器； 网络协议：IPv4;UDP;TCP； OSDP协议：支持； 是否支持SDK：支持； 产品款式：C款铁箱型； 蜂鸣器：支持； 外壳材料：SECC钢板； 开门模式：支持刷卡/远程/密码/指纹开门模式； 远程验证：支持； 用户容量：100000个用户； 指纹容量：3000枚； 卡片容量：100000张； 存储记录数量：500000条； RS-485接口：3个RS-485接口； 韦根接口：2路韦根接口； 网络接口：1个10Mbps/100Mbps以太网口； 报警输入：2路（开关量）； 报警输出：2路（继电器）； 门状态检测：1路； 供电方式：AC 100-240V （支持给门锁供电）； 防护等级：IP20;Ik04
3 | 玻破出门按钮 | 35 | 个 | 接点输出：NO/NC/COM，常开/常闭触点可选，灵活应用； 适用类型：安全门/逃生门/安全系统等； 10万次老化测试，经久耐用；
4 | 声光警号 | 35 | 个 | 声光报警一体式报警；ABS材质；报警联动配件；额定电压：12VDC；工作电压范围：9~15VDC；额定电流≤140mA；最大电流1A 安装环境：室内安装；闪动次数/分钟：300±30次；声压：108±3dB（30cm处）
5 | 双门磁力锁 | 35 | 个 | 产品款式：磁力锁； 外壳材料：铝合金； 表面工艺：电镀拉丝； 信号输出：COM/NO/NC； 门状态检测：1路，继电器； 安全类型：断电开门； 最大拉力：280kg×2（600Lbs×2）直线拉力； 电源：不标配； 供电方式：DC 12V 510X2(mA)； 产品尺寸：500mm×48.6mm×26mm； 工作温度：-20℃～+55℃； 工作环境：室内； 安装方式：明装
6 | 磁力锁支架 | 70 | 个 | 外壳材料：铝合金； 表面工艺：阳极氧化； 适用门型：木门;玻璃门;金属门;防火门等； 开门角度：90°； 产品尺寸：28.5mm×47mm×250mm（高×宽×长）； 毛重：0.22kg
7 | 电源适配器 | 35 | 只 | 插墙式电源适配器AC100V~240V-12V2A-V级-ADS-25FSG-1212024GPCN-国标-Φ5.5×Φ2.1×10
8 | 集成服务费 | 1 | 项 | 硬件设备安装调试、培训、管道开挖、网络布线等服务
合计
备注：1.本项目最高报价为9.4万元 ，其中10、11、14和15号宿舍楼为内分一个标段、其余为内分另一个标段 2、上述设备维保期1年，到期后需签延期维保协议