## Sheet1
附件1：
南通大学启东校区9号教学楼电铃系统设备配置清单
序号 | 产品名称 | 型号规格 | 单位 | 数量 | 推荐品牌
一、前端设备
1 | 播放设备 | 4.3寸TFT彩色液晶触摸式显示屏显示机器所有状态，并实现触摸屏操控。 中/英文字幕两种语言显示可选择。 可播放U盘、SD卡上的MP3音乐节目。 可定时播放SD卡上的MP3音乐节目。 可编辑8个定时方案按周循环，一个日方案最多可编辑100个定时点，具有定时点信息掉电记忆功能。 可在电脑上编辑定时点，通过SD卡复制到本机执行。也可将本机上的定时点信息通过SD卡复制到电脑上进行备份储存。 有一路AC220V 2000W电源输出插座，具有接受定时点定时控制其开关的功能。 具有定时点到来前1-60秒（时间可以设置）内自动提前打开定时电源的功能。 有一路短路信号输出接口与定时电源输出联动，一路音频信号输出接口（4个插座并联输出）。 可连接耳机监听播放状态。 输出LED电平指示。 指标参数： 显示屏 4.3寸 MP3输入灵敏度 230-280mV 线路输出 1000mV（±50mV） 耳机监听电平 1000mV（±50mV） 最大输出噪声电压 ≤0.5mV 定时电源插座 1只（220V/50HZ适时电网电压） 插座容量 220V，2000W 定时次数 周方案8个，日方案1个 时间制式 24小时制 保护 一只F1A交流保险管 工作电源 AC 220-240V/50-60Hz | 台 | 1
2 | 带前置广播功放 | "二个话筒输入口，三个线路输入口，一个线路输出口，最宜于公共广播。 100V，70V定压输出和4Ω定阻（平衡，不接地）输出。 有默音功能，便于插入优先广播。 各通道独立音量控制，高音和低音音调控制。 5单位LED电平表，甚易监察工作状态。 输出短路保护并告警。 单机即为一个完备的公共广播小系统。 额定输出功率：350W 输出电压调整率：小于3dB 输出方式：4Ω平衡输出，70V、100V定压输出 辅助输出电平：1V 输入灵敏度：话筒1，2，3mV不平衡 线路1，2，3，300mV不平衡 频响：60Hz~16kHz 总谐波失真：小于0.5%（1kHz，1/3额定功率） 信噪比：话筒1，2：大于66dB 线路1，2，3：大于70dB 音调调节范围：低音：±10dB（100Hz） 高音：±10dB（10kHz） 保护：交流保险丝×1，直流输出，过载，短路 默音功能：话筒1输入覆盖其它输入 电源：AC220V/50Hz " | 台 | 1
3 | 吸顶扬声器 | 工作电压70/100V，功率6~10W（多个配接端子），适应不同场合； 最大声压级100±2dB， 有效频率范围75Hz~18kHz; 重1.0kg，强力活动夹设计，安装方便； 铝合金材质网罩，永不生锈；铝合金材质网罩，永不生锈；优质工程塑料注塑成型，经久耐用，不变形，不褪色； 扬声器悬边阻尼处理，寿命长， 灵敏度高（92±2dB），声音清晰、明亮。单元尺寸6.5"x1 开孔尺寸Ø178-Ø190mm 尺寸80xØ210mm 重量1.0kg | 台 | 29
二、后端设备
4 | 12U机柜 | 600*450*635mm | 台 | 1
5 | 机柜PDU | 机架式 | 台 | 1
6 | 广播音箱线 | 国标rvv2*1.5 | m | 2700
7 | PVC线管/槽 | pvc25 国标 | m | 2700
8 | 原软件升级和系统接入 | 原软件升级至最新版本并兼容新旧设备，调试后显示整体性和协调性的一致 | 套 | 1
9 | 国标视/音频线、视音频插座、电源插座、各种电源线、开关、等五金件等 | 国标视/音频线、视音频插座、电源插座、各种电源线、开关、等五金件等