## 1.1 扉-1 扉页
|  | 南通大学启东校区动物实验中心进户电缆、动力柜安装工程 |  |  |  | 工程
招标工程量清单
| 招 标 人： |  |  | 造价咨询人：
|  |  | （单位盖章） |  | （单位资质专用章）
| 法定代表人 或其授权人： |  |  | 法定代表人 或其授权人：
|  |  | （签字或盖章） |  | （签字或盖章）
| 编 制 人： |  |  | 复 核 人：
|  |  | （造价人员签字盖专用章） |  | （造价工程师签字盖专用章）
| 编 制 时 间： |  | 2022年02月24日 | 复 核 时 间： | 2022年02月24日

## 2.1 表-08 分部分项工程和单价措施项目清单与计价表
分部分项工程和单价措施项目清单与计价表
工程名称：南通大学启东校区动物实验中心进户电缆、动力柜安装工程 |  |  |  |  | 标段：
序号 | 项目编码 | 项目名称 | 项目特征描述 | 计量 单位 | 工程量 | 金额（元）
[6 empty] | 综合单价 | 合价 | 其中
暂估价
1 | 030404017001 | 配电箱 | 1、名称:低压总柜 2、型号:MNS | 台 | 2
2 | 030402004001 | 空气断路器 | 1、名称:框架断路器 2、型号:RMW1-3200/2500A | 台 | 2
3 | 030409002001 | 接地母线 | 1、材质:镀锌铜排 2、规格:80*10 | m | 86
4 | 030414011001 | 接地装置调试 |  | 系统 | 1
5 | 030404031001 | 小电器 | 1、名称:多功能智能表 2、型号:PZ系列 | 个 | 2
6 | 030402008001 | 互感器 | 1、名称:电流互感器 2、型号:2500/5 | 台 | 12
7 | 030402008002 | 互感器 | 1、名称:电流互感器 2、型号:400/5 | 台 | 6
8 | 030404031002 | 小电器 | 1、名称:启动/停止按钮 | 个 | 4
9 | 030404036001 | 其他电器 | 1、名称:指示灯 2、规格:红、绿、黄 | 个 | 6
10 | 030402003001 | 断路器 | 1、名称:外壳式断路器 2、型号:CDM3L-400F 400A | 台 | 2
11 | 030404031003 | 小电器 | 1、名称:计量电表 | 个 | 4
12 | 030409010001 | 浪涌保护器 | 1、名称:浪涌保护器组合 | 个 | 2
13 | 011602001001 | 新增机柜处预埋铁件 |  | 项 | 1
14 | 01B001 | 新增配电柜8#槽钢基础 |  | m | 6
15 | 030408001001 | 电力电缆 | 1、名称:ZG-A-1KV-4×240 | m | 680
16 | 030408001002 | 电力电缆 | 1、名称:ZG-A-1KV-4×35 | m | 170
17 | 030408006001 | 电力电缆头 | 1、规格:4*240 | 个 | 8
18 | 030408006002 | 电力电缆头 | 1、规格:4*35 | 个 | 2
19 | 030411003001 | 桥架 | 1、名称:槽式镀锌桥架 2、规格:200*100 3、材质:钢质 | m | 7
20 | 030413001001 | 铁构件 | 1、名称:铁构件制作、安装 | kg | 3.5
21 | 031201003001 | 金属结构刷油 | 1、除锈级别:Sa2 2、涂刷遍数、漆膜厚度:防锈底漆一遍,调和面漆两遍 | kg | 3.5
分部分项工程清单合计
1 | 031301017001 | 脚手架搭拆 |  | 项 | 1
单价措施项目清单合计
合 计
【清单大师计价软件江苏版V9.36】

## 2.2 表-11 总价措施项目清单与计价表
总价措施项目清单与计价表
工程名称：南通大学启东校区动物实验中心进户电缆、动力柜安装工程 |  |  |  |  | 标段：
序号 | 项目编码 | 项目名称 | 计算基础 | 费率（%） | 金额（元） | 调整 费率（%） | 调整后 金额（元） | 备注
1 | 031302001001 | 现场安全文明施工 |  | 0
1.1 |  | 基本费 | 分部分项工程费+单价措施项目费-除税工程设备费 | 1.5
1.2 |  | 标化增加费 | 分部分项工程费+单价措施项目费-除税工程设备费 | 0
1.3 |  | 扬尘污染防治增加费 | 分部分项工程费+单价措施项目费-除税工程设备费 | 0.21
2 | 031302010001 | 工程按质论价 | 分部分项工程费+单价措施项目费-除税工程设备费 | 0
3 | 031302002001 | 夜间施工 |  | 0
4 | 031302004001 | 二次搬运 |  | 0
5 | 031302005001 | 冬雨季施工 |  | 0
6 | 03B001 | 地上、地下设施、建筑物的临时保护设施 |  | 0
7 | 031302006001 | 已完工程及设备保护费 |  | 0
8 | 031302008001 | 临时设施费 |  | 0
9 | 031302009001 | 赶工措施费 |  | 0
10 | 03B002 | 特殊条件下施工增加费 |  | 0
11 | 031302003001 | 非夜间施工照明 |  | 0
12 | 031302011001 | 住宅工程分户验收 |  | 0
13 | 031302012001 | 建筑工人实名制费用 |  | 0
14 | 031302015001 | 智慧工地费用 |  | 0
合 计
【清单大师计价软件江苏版V9.36】

## 2.3 表-12 其他项目清单与计价汇总表
其他项目清单与计价汇总表
工程名称：南通大学启东校区动物实验中心进户电缆、动力柜安装工程 |  |  | 标段：
序号 | 项目名称 | 金额(元) | 结算金额(元) | 备注
1 | 暂列金额 | 5000
2 | 暂估价 | 0
2.1 | 材料暂估价 | 0
2.2 | 专业工程暂估价 | 0
3 | 计日工 | 0
4 | 总承包服务费 | 0
合 计 |  | 5000
【清单大师计价软件江苏版V9.36】

## 2.4 表-12-1 暂列金额明细表
暂列金额明细表
工程名称：南通大学启东校区动物实验中心进户电缆、动力柜安装工程 |  |  | 标段：
序号 | 项目名称 | 计量单位 | 暂定金额(元) | 备注
1 |  |  | 5000
合 计 |  |  | 5000
【清单大师计价软件江苏版V9.36】

## 2.5 表-13 规费、税金项目计价表
规费、税金项目计价表
工程名称：南通大学启东校区动物实验中心进户电缆、动力柜安装工程 |  |  | 标段：
序号 | 项目名称 | 计算基础 | 计算基数(元) | 计算费率(％) | 金额(元)
1 | 规费 |  |  | 0
1.1 | 社会保险费 | 分部分项工程费+措施项目费+其他项目费-除税工程设备费 |  | 2.4
1.2 | 住房公积金 | 分部分项工程费+措施项目费+其他项目费-除税工程设备费 |  | 0.42
1.3 | 环境保护税 | 分部分项工程费+措施项目费+其他项目费-除税工程设备费 |  | 0
2 | 税金 | 分部分项工程费+措施项目费+其他项目费+规费-除税甲供材料和甲供设备费/1.01 |  | 9
合 计
【清单大师计价软件江苏版V9.36】