## 1.2 表-08 分部分项工程和单价措施项目清单与计价表
分部分项工程和单价措施项目清单与计价表
工程名称：污水管道维修工程 |  |  |  |  | 标段：1
序号 | 项目编码 | 项目名称 | 项目特征描述 | 计量 单位 | 工程量 | 金额（元）
[6 empty] | 综合单价 | 合价 | 其中
暂估价
1、管道维修
1 | 040101003001 | 挖基坑土方 | 1、土壤类别:综合考虑 2、挖土深度:8m 内 | m3 | 525
2 | 040103001001 | 回填方 | 1、填方材料品种:素土 | m3 | 517.04
3 | 041001006001 | 拆除管道 | 1、材质:塑料管 2、管径:DN800 | m | 10
4 | 040501004001 | 塑料管 | 1、垫层、基础材质及厚度:120°C25砼包封 2、材质:PVC-U双壁波纹管，≥8kn/m2 3、规格:DN800 4、连接形式:胶圈接口 | m | 10
5 | 040504002001 | 混凝土井 | 1、垫层、基础材质及厚度:10cmC15垫层+30cmC30 S6钢筋砼底板 2、混凝土强度等级:井室采用C30 S6抗渗钢筋砼浇筑，井筒采用Mb10水泥砂浆砌筑MU20砼实心砖，内外侧采用1:2防水水泥砂浆内外抹面 3、井规格、尺寸:φ1500mm,H=6.0 m 4、盖板材质、规格:C30预制钢筋二级井盖 5、井盖、井圈材质及规格:φ700mm钢纤维井盖，C250级 6、踏步材质、规格:包塑爬梯 7、防渗、防水要求:井内壁采用IPN8710互穿网络防腐涂料，刷两层底漆两层面漆 | 座 | 1
分部小计
2、苗木移植并恢复
6 | 050102007001 | 栽植色带 | 1、移栽地径1～2cm的东青树苗 2、Ⅱ级养护，养护一年 3、移栽苗木自行考虑运距 | 株 | 1000
7 | 050102007002 | 栽植色带 | 1、移栽地径1～2cm的金边黄杨 2、Ⅱ级养护，养护一年 3、移栽苗木自行考虑运距 | 株 | 1000
8 | 050102001001 | 栽植乔木 | 1、移植胸径φ20cm银杏 2、Ⅱ级养护，养护一年 3、移栽苗木自行考虑运距 | 株 | 3
分部小计
分部分项工程清单合计
1 | 041107002001 | 排水、降水 |  | 项 | 1
2 | 041107002002 | 施工调水 |  | 项 | 1
3 | 041107002003 | 管道临时封堵 |  | 项 | 1
4 | 041107002004 | 钢板桩支护 |  | 项 | 1
5 | 041106001001 | 大型机械设备进出场及安拆 |  | 项 | 1
单价措施项目清单合计
合 计
【清单大师计价软件江苏版V9.07】

## 1.3 表-11 总价措施项目清单与计价表
总价措施项目清单与计价表
工程名称：污水管道维修工程 |  |  |  |  | 标段：1
序号 | 项目编码 | 项目名称 | 计算基础 | 费率（%） | 金额（元） | 调整 费率（%） | 调整后 金额（元） | 备注
1 | 041109001001 | 现场安全文明施工 |  | 0
1.1 |  | 基本费 | 分部分项工程费+单价措施项目费-除税工程设备费 | 1.5
1.2 |  | 标化增加费(省一星级) | 分部分项工程费+单价措施项目费-除税工程设备费 | 0
1.3 |  | 扬尘污染防治增加费 | 分部分项工程费+单价措施项目费-除税工程设备费 | 0.31
2 | 041109010001 | 工程按质论价(市优) | 分部分项工程费+单价措施项目费-除税工程设备费 | 0
3 | 041109002001 | 夜间施工 |  | 0
4 | 041109003001 | 二次搬运 |  | 0
5 | 041109004001 | 冬雨季施工 |  | 0
6 | 041109006001 | 地上、地下设施、建筑物的临时保护设施 |  | 0
7 | 041109007001 | 已完工程及设备保护费 |  | 0
8 | 041109008001 | 临时设施费 |  | 0
9 | 041109009001 | 赶工措施费 |  | 0
10 | 04B001 | 特殊条件下施工增加费 |  | 0
11 | 041109005001 | 行车、行人干扰 |  | 0
合 计
【清单大师计价软件江苏版V9.07】

## 1.4 表-12 其他项目清单与计价汇总表
其他项目清单与计价汇总表
工程名称：污水管道维修工程 |  |  | 标段：1
序号 | 项目名称 | 金额(元) | 结算金额(元) | 备注
1 | 暂列金额 | 0
2 | 暂估价 | 0
2.1 | 材料暂估价 | 0
2.2 | 专业工程暂估价 | 0
3 | 计日工 | 0
4 | 总承包服务费 | 0
合 计 |  | 0
【清单大师计价软件江苏版V9.07】

## 1.5 表-12-1 暂列金额明细表
暂列金额明细表
工程名称：污水管道维修工程 |  |  | 标段：1
序号 | 项目名称 | 计量单位 | 暂定金额(元) | 备注
合 计 |  |  | 0
【清单大师计价软件江苏版V9.07】

## 1.6 表-12-2 材料（工程设备）暂估单价及调整表
材料（工程设备）暂估单价及调整表
工程名称：污水管道维修工程 | [7 empty] | 标段：1
序号 | 材料编码 | 材料(工程设备)名称、规格、型号 | 计量单位 | 数量 |  | 暂估（元） |  | 确认（元） |  | 差额±(元) |  | 备注
|  |  |  | 投标 | 确认 | 单价 | 合价 | 单价 | 合价 | 单价 | 合价
合计
【清单大师计价软件江苏版V9.07】

## 1.7 表-13 规费、税金项目计价表
规费、税金项目计价表
工程名称：污水管道维修工程 |  |  | 标段：1
序号 | 项目名称 | 计算基础 | 计算基数(元) | 计算费率(％) | 金额(元)
1 | 规费 |  |  | 0
1.1 | 社会保险费 | 分部分项工程费+措施项目费+其他项目费-除税工程设备费 |  | 2
1.2 | 住房公积金 | 分部分项工程费+措施项目费+其他项目费-除税工程设备费 |  | 0.34
1.3 | 环境保护税 | 分部分项工程费+措施项目费+其他项目费-除税工程设备费 |  | 0.1
2 | 税金 | 分部分项工程费+措施项目费+其他项目费+规费-除税甲供材料和甲供设备费/1.01 |  | 9
合 计
【清单大师计价软件江苏版V9.07】